## Specyfikacja
Konstrukcja domu wraz z wykończeniem zewnętrznym
Konstrukcja domu
Rama stalowa | 620 | 720 | 840
Elewacja i dach
Folia termoizolacyjna alufox | tak | nie
Welon szklany | tak | nie
Elewacja | deski w układzie pionowym
Malowanie elewacji | tak | nie
Dach | Blacha na rąbek stojący
Stolarka
Okna | PCV, kolor: - zewnętrzny - antracyt - wewnętrzny - biały
Drzwi zewnętrzne (1x2,2m) | PCV, kolor: - zewnętrzny - antracyt - wewnętrzny - biały
Stan deweloperski
Ściany i sufit
Docieplenie elewacji | wełna mineralna gr. 10cm | pianka poliuretanowa gr. 10cm
Docieplenie dachu | wełna mineralna gr. 10cm | pianka poliuretanowa gr. 10cm
Okładziny wewnętrzne ścian | deski sosnowe | boazeria sosnowa | sklejka liściasta
Okładziny wewnętrzne dachu i podsufitki pod antresolą | deski sosnowe | boazeria sosnowa | sklejka liściasta
Okładziny wewnętrzne ścian łazienki | płyty magnezowe
Podłoga
Izolacja podłogi | wełna mineralna gr. 10cm
Konstrukcja podłogi | sklejka gr. 21mm
Instalacje elektryczne
Instalacja elektryczna | przewody 2,5mm2 prowadzone w rurkach
Instalacja oświetleniowa | przewody 1,5mm2 prowadzone w rurkach
Puszki elektryczne | podtynkowe pojedyncze i podwójne
Ogrzewanie | podłogowe - mata grzewcza
Instalacja wod-kan
Instalacja wodna ciepła i zimna | rury PEX
Wykończenie wnętrz
Ściany i sufit
Malowanie ścian i sufitu | tak | nie
Ściany w łazience | płytki winylowe
Podłoga
Podłoga w części mieszkaniowej i antresoli | deski trójwarstwowe | Panele podłogowe
Listwy przypodłogowe | drewniane | PCV
Podłoga w łazience | płytki winylowe
Stolarka wewnętrzna
Drzwi do łazienki | drewniane przesuwne
Umeblowanie i wyposażenie
Łazienka
Brodzik | tak | nie
Kabina prysznicowa | tak | nie
Armatura prysznicowa | tak | nie
Umywalka | tak | nie
Szafka pod umywalkę | tak | nie
Armatura umywalkowa | tak | nie
Szafka z lustrem nad umywalkę | tak | nie
Stelaż miski ustępowej | tak | nie
Miska ustępowa | tak | nie
Bojler | tak | nie
Zabudowa meblowa bojlera | tak | nie
Pralka | tak | nie
Kuchnia/salon
Zabudowa meblowa - kuchnia | tak | nie
Lodówka | tak | nie
Zmywarka | tak | nie
Okap | tak | nie
Płyta grzewcza | tak | nie
Zlew | tak | nie
Kran do zlewu | tak | nie
Zabudowa meblowa - schody/szafki | tak | nie
Sofa/kanapa | tak | nie
Stół | tak | nie
Krzesła | tak | nie
Telewizor | tak | nie
Antresola
Materac/łóżko na antresolę | 140x200 | 160x200
Szafka na antresolę | tak | nie
Półka na antresolę - mocowana na ścianie | tak | nie
Klimatyzacja
Klimatyzacja - instalacja wraz z dostawą jednostki wewnętrznej i zewnętrznej Gree Pular | tak | nie
Osprzęt elektryczny
Oświetlenie łazienki - lampa sufitowa | tak | nie
Oświetlenie części mieszkaniowej - salon sufit | tak | nie
Oświetlenie części mieszkaniowej - kinkiety | tak | nie
Oświetlenie części mieszkaniowej - antresola | tak | nie
Włączniki | tak | nie
Gniazdka | tak | nie